## GO radovi
A – GRAĐEVINSKI RADOVI
| I ZEMLJANI RADOVI | jed. mjere | količina | jed. cijena | jed. cijena | UKUPNO
1. | Strojno skidanje humusa u sloju debljine 20 cm. Utovar, prijevoz i istovar obračunati u zasebnoj stavci. Obračun zemlje u zbitom stanju.
|  | m3 | 310 | 31.5 |  | 0
2.1. | Široki strojni iskop zemlje i planiranje u zemlji III kategorije (poravnanje postojeće kosine). Obračun zemlje u sraslom stanju.
|  | m3 | 600 | 56.25 |  | 0
2.2. | Strojni iskop zemlje i ručno planiranje za trakaste temelje, temeljne stope i kolnu vagu u zemlji III kategorije širine prema statičkom proračunu. Obračun zemlje u sraslom stanju. Stranice obraditi ručno, tako da se temeljne trake i stopa ne šaluju.
| strojni iskop | m3 | 170 | 56.25 |  | 0
| ručni iskop | m3 | 70 | 56.25 |  | 0
3. | Dobava, nasipavanje i nabijanje tamponskog sloja šljunka u sloju od 30 cm ispod temeljnih traka, ispod podne ploče , te za zaravnavanje terena u visini 40 cm (ispod prometnice) i nabijanje do zbijenosti prema statičkom računu Ms=40 N/m2. Obračun u zbitom stanju. Ukupni prostori između nadtemeljnih zidova zapuniti nasipom šljunka. Uračunati tampon ispod temelja i temeljne podloge.
|  | m3 | 600 | 183.75 |  | 0
4. | Nasipavanje i nabijanje zemlje oko temelja nakon izvedbe građevinskih radova. Nabijati u sloju od 20 cm.
|  | m3 | 5 | 52.5 |  | 0
5. | Utovar, odvoz i istovar viška zemlje na udaljenosti do 5,0 km sa istovarom i grubim planiranjem. Obračun zemlje u zbitom stanju.
|  | m3 | 650 | 22.5 |  | 0
|  | ukupno zemljani radovi: |  |  |  | 0
| II BETONSKI I ARMIRANOBETONSKI RADOVI | jed. mjere | količina | jed. cijena | jed. cijena | UKUPNO
Napomena: sva armatura data je aproksimativno u zasebnoj stavci. Točna količina data je u planu armature.
1. | Betoniranje podložnog betona na kolnoj vagi betonom C12/15.
|  | m3 | 1 | 480 |  | 0
1a. | Betoniranje armirano-betonskih trakastih temelja i temeljnih stopa nadstrešnice, utovarne rampe i prostora za zaposlene betonom C25/30, dio u zemlji, dio u oplati. Armatura je obračunata u posebnoj stavci.
| beton | m3 | 80 | 480 |  | 0
| oplata | m2 | 255 | 67.5 |  | 0
2. | Betoniranje armirano-betonske podne ploče nadstrešnice, utovarne rampe i prostora za zaposlene debljine 15-18 cm betonom C25/30. Armatura je obračunata u posebnoj stavci.
| beton | m3 | 40 | 465 |  | 0
| oplata | m2 | 20 | 67.5 |  | 0
3. | Betoniranje armirano-betonskih zidova nadstrešnice i utovarne rampe betonom C25/30 u potrebnoj oplati.
| beton | m3 | 18 | 495 |  | 0
| oplata | m2 | 135 | 97.5 |  | 0
4. | Betoniranje armirano-betonske ploče rampe betonom C25/30 u potrebnoj oplati.
| beton | m3 | 7 | 495 |  | 0
| oplata | m2 | 35 | 97.5 |  | 0
5. | Dobava, siječenje, savijanje, postava i vezivanje betonskog željeza raznih profila za sve armirano betonske radove.
| šipke B500A | kg | 7500 | 6.225 |  | 0
| mrežeB500A | kg | 5900 | 6.1125 |  | 0
|  | ukupno betonski i AB radovi: |  |  |  | 0
| III POKRIVAČKI RADOVI | jed. mjere | količina | jed. cijena | jed. cijena | UKUPNO
1. | Dobava i pokrivanje krova nadstrešnice trapeznim limom, debljine 0,55 mm u boji prema odabiru investitora sa svim tipskim elementima i pričvrsnim elementima.
|  | m2 | 200 | 11.25 |  | 0
2. | Dobava i postava trapeznog limova na zidove nadstrešnice, debljine 0,55 mm u boji prema odabiru investitora sa svim tipskim elementima i pričvrsnim elementima.
|  | m2 | 161 | 97.5 |  | 0
|  | pokrivački radovi: |  |  |  | 0
B - OBRTNIČKI RADOVI
| I – STOLARSKI RADOVI | jed. mjere | količina | jed. cijena | jed. cijena | UKUPNO
Ia – BRAVARIJA
1. | Izrada, dobava i montaža vanjskih pomoćnih vrata na utovarnoj rampi
|  | 80X120 | 1 | 4875 |  | 0
|  | stolarski radovi: |  |  |  | 0
| II BRAVARSKI RADOVI | jed. mjere | količina | jed. cijena | jed. cijena | UKUPNO
NAPOMENA: U stavku obračunati miniziranje i završno lakiranje u boji po izboru investitora. SVE MJERE UZETI NA LICU MJESTA.
1. | Izrada, dobava i montaža nosive, srednje složene
konstrukcije izvedene iz čeličnih cijevi kvalitete S235, koja se sastoji od vertikalne konstrukcije nadstrešnice (okvira), krovne konstrukcije te od sekundarnih krovnih nosača.U cijenu je obračunata antikorozivna zaštita: obrada pjeskarenjem (SA 2 1/2 ) , te toplo pocinčavanje i bojanje primerom, temeljnom bojom i lakom u boju po želji investitora. U cijenu stavke uračunati skelu, te rad auto dizalice.
|  | kg | 6500 | 11.25 |  | 0
|  | bravarski radovi: |  |  |  | 0
| III LIMARSKI RADOVI | jed. mjere | količina | jed. cijena | jed. cijena | UKUPNO
1. | Izrada, dobava i montaža vjetarlajsni iz pocinčanog bojanog lima 0,55 razvijene širine cca 50 cm. U cijenu uključiti sav materijal i rad za kompletno učvršćenje.
|  | m1 | 40 | 15 |  | 0
2. | Izrada, dobava i montaža visećeg polukružnog žljeba iz pocinčanog bojanog lima 0,55 razvijene širine cca 33,33 cm. U cijenu uključiti nosače od plosnog čelika 30/5 mm i sav materijal i rad za kompletno učvršćenje.
|  | m1 | 17.5 | 52.5 |  | 0
3. | Dobava i postava zidnog lima parapatnih zidova izvedenog iz pocinčanog čeličog bojanog lima debljine 0,55mm razvijene širine 33,33 cm. Spajanje izvesti sa posebnim pocinčanim vijcima sa PVC ili gumenim podloškom (otpornom na UV zrake) ispod nehrđajuče kapice.
|  | m1 | 36 | 52.5 |  | 0
4. | Izrada, dobava i montaža kružnih odvodnih cijevi Æ100 koje služe sa odvodnju oborinske vode sa krovnih ploha, izrađene iz pocinčanog bojanog lima debljine 0,55 mm. U cijenu uključiti pričvršćivanje cijevi u zid i sve elemente za spajanje na horizontlani žljeb.
|  | m1 | 12 | 52.5 |  | 0
5. | Izrada, dobava i montaža koljena za odvodne cijev Æ100.
|  | kom | 2 | 30 |  | 0
6. | Dobava i postava snjegobrana koji se sastoji od tipskog nosača snjegobrana koji je izrađen od pocinčanog bojanog plosnog profila, a ispuna snjegobrana je izrađena iz dva cijevna profila.
|  | m1 | 17 | 75 |  | 0
|  | limarski radovi: |  |  |  | 0
| IV OPREMA | jed. mjere | količina | jed. cijena | jed. cijena | UKUPNO
1. | Izrada, dobava i montaža KOLNE VAGE, max. nosivosti 60 000 kg, min. nosivosti 400 kg, tip MJ100-CB2-60t-18x3 bit će ukupnih vanjskih gabarita 18 x 3 m, ukupne tlocrtne površine 54,0 m2 u ravnini s okolnim terenom. Prijemnik tereta dimenzija 18 x 3 m predviđen je ispred zgrade za zaposlene (kontejnera) u kojem se evidentiraju vozila i važu preko mjernog instrumenta vage koji je ovdje smješten. Na ulaznom i izlaznom dijelu vage mora biti slobodna asfaltirana površina u dužini 8,0 m u pravcu i u ravnini okolnih površina. Na ulaznim prilazima na vagu moraju biti postavljeni znakovi ograničenja brzine vozila na 5 km/h. Mjerni instrument tipa TPT3 omogućava digitalno očitavanje težinskih i klasifikacijskih podataka na ekranu, kao i registraciju tih podataka: težina, bruto, tara i neto, redoslijed vaganja i šifra vozila. Mjerna naprava mora biti smještena tako da je moguć pogled na cijelu dužinu vage.
|  | kom | 1 | 105000 |  | 0
2. | Izrada, dobava i montaža KONTEJNERA, max. dimenzije: 6000 x 2400 x 2600 mm, Čelična konstrukcija kontejnera, nosivi stupovi, pod i krov, izrađeni su od hladnovaljanih čeličih profila debljine 3 mm, kvalitete ST37. Antikorozivno zaštićeni temeljnim premazom i završnim lakom u RAL 9002, bijelo. Zidovi su izrađeni od termopanela debljine 50 mm, RAL 9002, bijelo. Krov kontejnera završno je plastificiran poliesterskim laminatom debljine 5 mm i parafiniran zbog potpune vodonepropusnosti. Odvodnja oborinskih voda riješen je slobodnim padom oborina sa krova kontejnera. Strop je termoizoliran mineralnom vunom debljine 100 mm, završno iznutra obložen sa Iveral bijeli debljine 10 mm. Pod kontejnera je čelična zavarena nosiva podkonstrukcija od ''C'' profila, zatvorena odozdo čeličnim limom debljine 1,25 mm, bitumenizirana Epoxy bitumenom,termoizolacija mineralna vuna debljine 100 mm, parna brana od PE folije. Kao završni sloj na gornjoj površini QSB drvena vodootporna ploča debljine 20 mm te završno linoleum .
|  | kom | 1 | 45000 |  | 0
3. | Izrada, dobava i montaža IBC KONTEJNERA, tip 3230, •zapremina 600 litara, • unutarnja posuda napravljena od HDPE-a, vanjska strana zaštićena zaštitnom konstrukcijom od plemenitog pocinčanog čelika zajedno postavljeno na europaleti za manipulaciju viličarom • gornji otvor za punjenje DN 150, donji zamjenjivi ventil za ispuštanje DN 50 • na posudi je ucrtana skala koja omogućuje preciznu procjenu obujma tekućine u spremniku kod pražnjenja ili punjenja • svi dijelovi se mogu reciklirati i zamjenjivi su • otporan na djelovanje opasnih tvari (kiseline, lužine, otapala i sl.) • atest za skladištenje i prijevoz opasnih tvari prema ADR-u • dimenzije: 1200 x 800 x 1005 mm ( d x š x v) • ukupne mase: 54 kg • nosivost: 1200 kg
|  | kom | 4 | 2200 |  | 0
4. | Izrada, dobava i montaža KONTEJNERA ZA ZAPALJIVE TEKUĆINE, tip 4300, • zapremina 1000 litara, • unutarnja posuda napravljena od HDPE-a, vanjska strana zaštićena zaštitnom konstrukcijom od plemenitog pocinčanog čelika zajedno postavljeno na europaleti za manipulaciju viličarom • gornji otvor za punjenje DN 150, donji zamjenjivi ventil za ispuštanje DN 50 • na posudi je ucrtana skala koja omogućuje preciznu procjenu obujma tekućine u spremniku kod pražnjenja ili punjenja • svi dijelovi se mogu reciklirati i zamjenjivi su • otporan na djelovanje opasnih tvari (kiseline, lužine, otapala i sl.) • atest za skladištenje i prijevoz opasnih tvari prema ADR-u • dimenzije: 1200 x 1000 x 1170 mm ( d x š x v) • ukupne mase: 72 kg • nosivost: 2000 kg
|  | kom | 2 | 2400 |  | 0
5. | Izrada, dobava i montaža PLASTIČNOG KONTEJNERA S POKLOPCEM, tip 6033-0, • Zapremina 500 litara • Konstrukcija koja omogućuju jednostavnu manipulaciju viličarom • Otporan na djelovanje opasnih tvari i prikladan za skladištenje opasnog otpada • Materijal: polietilen • Dimenzije: 1200 mm x 800 x 790 mm (š x d x v) • Četvrtastog oblika sa odvojivim poklopcem, na četiri nožice sa dva klizača radi manipulacije viličarom • Ukupne mase: 46 kg • Nosivost: 500 kg • Otpornost na temperaturnu razliku od - 40° C do + 60 ° C • Opterećenje kod slaganje jedna na drugu: 4500 kg
|  | kom | 6 | 1650 |  | 0
6. | Izrada, dobava i montaža KONTEJNERA ZA ČVRSTI OTPAD, tip 1255, • zapremina 500 litara, • Prikladan za skladištenje i transport čvrstih i kašastih materijala • Konstrukcija je napravljena od čeličnih nosača i lima prilagođena je rukovanju s dizalicom i viličarom, poklopac je opremljen gumenom brtvom, blokiranje poklopca u otvorenom položaju • Zapremine: 500 litara • Površinska obrada: pocinčano • Nosivost: 1000 kg • Ukupne mase: 180 kg • Dimenzije: 1200 x 1000 x 910 mm (d x š x v)
|  | kom | 9 | 7200 |  | 0
7. | Izrada, dobava i montaža KONTEJNERA ZA FLUORESCENTNE CIJEVI, tip 0059, • Metalni kontejner namijenjen za skladištenje otpadnih fluorescentnih i živinih sijalica • Vanjske dimenzije: 1600 x 500 x 990 mm (d x š x v) • Konstrukcija koja omogućuju jednostavnu manipulaciju viličarom • Kombinirano otvaranje kontejnera – bočno i odozgora • Zapremine: 640 litara • Ukupne mase: 60 kg • Nosivost: 60 kg. • Napravljeno od pocinčanog lima, debljine 2 mm, obojano završnom plavom bojom
|  | kom | 1 | 3200 |  | 0
8. | Izrada, dobava i montaža ROLL KONTEJNERA, • Zapremine min. 30 m³ - otvorena verzija • Unutarnje dimenzije: 6000x2300x2200 mm (dužina x širina x visina) • Vanjske dimenzije cca: 6250x2500x2450 mm (dužina x širina x visina) • Pražnjenje putem abrollkippera • Napravljeno od kvalitetnog lima st. 11 375 • INP profil 180 • Stranice kontejnera i vrata napravljeno od lima debljine 3 mm, dno od lima debljine 4 mm • Vrata kontejnera: dvokrilna • Stranice ojačane zakrivljenim U-profilima 50/100/50/3 mm, razmaka od cca 750 mm • Vrata kontejnera napravljena od INP profila 180 • Gornje stranice kontejnera ojačane cijevima Ø 89 mm i debljine 4 mm • Kuka za podizanje prema DIN 30 722 (visine 1570 mm) • Vrata su opremljena sa centralnim sigurnosnim zatvaračem • Vrata se mogu otvarati pod kutem od 270 stupnjeva, te se mogu prikvačiti sa strane kontejnera • Površinska zaštita: dvostruki sloj temeljne poliuretanske boje i dvostruki sloj završne poliuretanske boje (RAL prema izboru Naručitelja) • Napravljen u skladu sa sljedećim normama: EN 292-1, EN 292-2, EN 294, EN 349, DIN 30722.
|  | kom | 1 | 37000 |  | 0
9. | Izrada, dobava i montaža KONTEJNERA S OPRUŽNIM POKLOPCEM, • Kontejner izrađen prema DIN standardu 30720. • Zapremina: 7 m3 - ZATVORENI • Dimenzije cca: 3397x 1720 x 1626 mm (dužina x širina x visina). • Izvedba: kontejner je izrađen od T.V. lima 3 mm (stranice) i T.V. lima 3 mm (dno, prednja i zadnja stranica) osnovna konstrukcija – cijev 60 x 40 x 3 mm, cijev 50 x 50 x 2 mm. • Spremnik ima bočna ojačanja iz kvadratnih cijevi 60 x 40 x 3 mm na kojima su zavarena četiri zatika za manipuliranje i transport spremnika pomoću kamionskog autopodizača. • Čelne, rubne cijevi na spremniku su dimenzija 6/4“x 3 mm. • Kontejner je ojačan cijevima na dnu dim. 40x40x2 mm. • Kontejner je konusnog oblika, što omogućuje transport spremnika jedan u drugome. • Jedan veći poklopac na konusnoj strani je izrađen od pravokutnih cijevi 30 x 20 x 2 mm i H.V. lima debljine 1,25 mm, dimenzije 1640 x 875 mm te dva manja na vrhu poklopca dimenzije 600 x 600 mm koji omogućavaju potpuno punjenje kontejnera. • Veći poklopac se otvara uz pomoć tlačnih opruga • Površinska zaštita: unutarnja i vanjska strana kontejnera farbano temelj, vanjska strana kontejnera (RAL prema izboru naručitelja) • Napravljen u skladu sa sljedećim normama: EN 292-1, EN 292-2, EN 294 i DIN 30720 Namijenjen za skladištenje sljedećih vrsti otpada:  KB 15 01 01 – ambalaža od papira i kartona  KB 20 01 01 – papir i karton  KB 20 01 10 – odjeća  KB 20 01 11 – tekstil  KB 15 01 05 – višeslojna (kompozitna) ambalaža
|  | kom | 5 | 8500 |  | 0
10. | Izrada, dobava i montaža OTVORENOG METALNOG KONTEJNERA • Kontejner izrađen prema DIN standardu 30720. • Zapremina: 7 m3 - OTVORENI • Dimenzije: 3350 x 1759 x 1545 mm (dužina x širina x visina). • Izvedba: kontejner je izrađen od T.V. lima 3 mm (stranice) i T.V. lima 3 mm (dno, prednja i zadnja stranica) osnovna konstrukcija – cijev 60 x 40 x 3 mm, cijev 50 x 50 x 2 mm. • Spremnik ima bočna ojačanja iz kvadratnih cijevi 60 x 40 x 3 mm na kojima su zavarena četiri zatika za manipuliranje i transport spremnika pomoću kamionskog autopodizača. • Čelne, rubne cijevi na spremniku su dimenzija 6/4“x 3 mm. • Kontejner je ojačan cijevima na dnu dim. 40x40x2 mm. (3 kom.) • Kontejner je konusnog oblika, što omogućuje transport spremnika jedan u drugome. • Površinska zaštita: unutarnja i vanjska strana kontejnera farbano temelj, vanjska strana kontejnera (RAL prema izboru naručitelja) • Napravljen u skladu sa sljedećim normama: EN 292-1, EN 292-2, EN 294 i DIN 30720
|  | kom | 20 | 9400 |  | 0
11. | Izrada, dobava POKRETNOG KOMPLETA PRIBORA ZA NEZGODE, • Pokretni komplet pribora za rješavanje uobičajeno propuštanje tekučina, kao i propuštanje u slučaju nezgoda • Sadrže sredstva za trenutačno djelovanje. Sastoji se od: PEHD kante, zapremine 120 lit. u žutoj boji (napravljena sukladno EN 840-1/5/6 standardu koja ima bravicu za zaključavanje poklopca) – 1 kom, hidrofilni upijajući otirač - 50 x 40 cm - 100 kom, hidrofilna upijajuća zmija 120 x 8 cm - 5 kom, upijajući jastuk za čišćenje 35 x 30 x 5 cm - 5 kom, hidrofilni upijajući brisač - 10 kom, 1/2 litre cementa za brtvljenje - 1 kom, 1 l suhog cementa za brtvljenje - 1 kom, cementna ploča za brtvljenje kanalizacije 60 x 40 cm - 1 kom, zaštitne naočale - 1 kom, respirator - 1 kom, r ukavice otporne na kiselinu (par) - 2 kom, upozoravajuće kemijsko svjetlo narančasto - 2 kom, u pozoravajuća granična traka crveno-bijela, 300 m - 1 kom, u pozoravajuća naljepnica - 1 kom i vreća za upotrijebljene apsorbente - 3 kom
|  | kom | 1 | 3300 |  | 0
12. | Izrada, dobava CRPKE S MEMBRANOM ZA PRETAKANJE TEKUĆINA, • Prikladna za ulja, naftu, kočione i rashladne tekućine i antifriz • Usisavanje pomoću teleskopske cijevi 800 mm • Materijal: polietilen • Ukupne mase: 0,6kg
|  | kom | 1 | 105 |  | 0
13. | Izrada, dobava i montaža PLASTIČNOG PODA ZA HVATANJE TEKUĆINA S PRISTUPNOM RAMPOM, • Proizvedeni od specijalnog polietilena koji je otporan na većinu kemikalija. Opremljeni plastičnim rešetkama velike nosivosti koja se skida. Uklonjivost plastičnih rešetaka omogućuje lako čišćenje. • Niski profil podova za hvatanje tekućina omogućuje laku manipulaciju bačvama do veličine 220 l. • Podovi za hvatanje tekućine se mogu među sobom spajati pomoću kompleta za spajanje, što omogućuje stvaranje skladišnog kapaciteta s velikim obujmom za hvatanje. • Dimenzije: 1245 x 635 x 140 mm (d x š x v) • Ukupne mase: 15 kg • Rampa koja omogućuje jednostavnu dopremu bačvi dimenzija 1219 x 838 x 159 mm, ukupne mase 18 kg
|  | kom | 1 | 1200 |  | 0
14. | Izrada, dobava i montaža KONTEJNERA ZA STARE BATERIJE, 20 lit., • Dimenzije: 550 x 350 x 200 mm. Izrađen od troslojnog poliesterskog laminata. • Sastoji se od dvodijelnog kučišta i poliesterskog uloška. • Na prednjem dijelu kučišta izvedena su dva otvora za ubacivanje baterija, od njih jedan služi za klasične, a drugi za dugmaste baterije. • Stražnji dio kućišta ujedno je i nosač kontejnera koji se vijcima i tiplama montira na zid. • Boja kontejnera je crvena sa natpisom u bijeloj boji.
|  | kom | 1 | 1300 |  | 0
15. | Izrada, dobava i montaža KONTEJNERA ZA STARE LIJEKOVE, 20 lit., • Dimenzije: 550 x 350 x 200mm. Izrađen od troslojnog poliesterskog laminata. • Sastoji se iz dvodijelnog kučišta i poliesterskog uloška. • Na prednjem dijelu kučišta izvedena su dva otvora za ubacivanje lijekova. • Stražnji dio kučišta je ujedno i nosač kontejnera koji se vijcima i tiplama montira na zid. • Posuda za skupljanje lijekova ovješena je na stražnji dio kučišta. • Boja kontejnera je bijela sa natpisom u crvenoj boji.
|  | kom | 1 | 1300 |  | 0
|  | ukupno oprema: |  |  |  | 0
| V– UREĐENJE OKOLIŠA | jed. mjere | količina | jed. cijena | jed. cijena | UKUPNO
1. | Izrada i uređenje posteljice na projektiranu ravnost i nagibe. Mehanička stabilizacija posteljice na potrebnu nosivost modulom stišljivosti Ms≥35 MN/m2 te nabava, doprema i ugradnja geotekstila.
Obračun obaviti za 1 m2 površine.
|  | m2 | 1000 | 7.5 |  | 0
2. | Dobava i ugradnja rubnjaka dim. 15/25/100. Rubnjaci se ugrađuju u beton C12/15. Obračun obaviti za 1 m' položenih rubnjaka.
|  | m1 | 150 | 75 |  | 0
3. | Dobava i doprema materijala i izvedba temelja
rubnjaka betonom C12/15, sa utroškom betona
od 0,07 m3 za 1 m rubnjaka. Obračun obaviti po m3.
|  | m3 | 10.5 | 495 |  | 0
4. | Dobava, razastiranje i izrada nosivog sloja BNS 22 d=7 cm
|  | m2 | 1100 | 75 |  | 0
5. | Dobava, razastiranje i izrada habajućeg sloja AB8 d=3 cm
|  | m2 | 1100 | 22.5 |  | 0
6. | Dobava i postava panel ograde. Ograda je visine 2,0 m. U obračun staviti stupove, temelje samo ispod stupova od armiranog betona, žičanu panel ogradu i sav ugradbeni material, prema uputama proizvođača.
|  | m1 | 150 | 675 |  | 0
7. | Dobava i postava metalnih ulaznih kliznih vrata. Visina vrata 2,0 m, širina vrata 7,8 m. Sve prema prikazu u grafičkome dijelu dokumentacije. U cijenu uračunati i postavu temelja, kao i elektroničko otvaranje vrata.
|  | m1 | 7.8 |  |  | 0
7. | Dobava i postava metalnih ulaznih kliznih vrata. Visina vrata 2,0 m, širina vrata 14,3 m. Sve prema prikazu u grafičkome dijelu dokumentacije. U cijenu uračunati i postavu temelja, kao i elektroničko otvaranje vrata.
|  | m1 | 14.3 |  |  | 0
8. | Dobava materijala i izvođenje ulazne pristupne rampe nagiba 8,5 %. Vanjski gabariti rampe su 5,6m x 11,6m. U cijeni obračunati iskop temelja, cijelu AB konstrukciju, oplatu, te armaturni čelik (sve do pune gotovosti). Postava asfalta je u posebnoj stavci .
|  | kom | 1 |  |  | 0
9. | Dobava i postava cestovne signalizacije.
|  | kom | 2 |  |  | 0
10. | Dobava i ugradnja hidrantskog ormarića sa pripradajućom opremom
|  | kom | 1 |  |  | 0
|  | okoliš: |  |  |  | 0
[5 empty] | UKUPNO | 0
[5 empty] | PDV | 0
[5 empty] | SVEUKUPNO | 0

## VODOVOD I KANALIZACIJA
1. VODOVOD
| 1.1. PRIPREMNI RADOVI | jed. mjere | količina | jed. cijena | UKUPNO
1. | Iskolčenje trase vodovoda. Stavka se odnosi na radove tokom izvođenja u smislu obnove trase prema planovima iskolčenja. U stavku uračunati sve potrebne radnje za lociranje postojećih podzemnih instalacija (izrada probnih šliceva) sa obilježavanjem i upisivanjem oznaka i osiguranja, te postavljanje trase vodovoda prema planovima iskolčenja iz projekta, te osiguranje i regulacija prometa za vrijeme izvođenja radova. Obračun po m1 obilježene trase cjevovoda.
|  | m | 40 |  | 0
|  | ukupno pripremni radovi: |  |  | 0
| 1.2. ZEMLJANI RADOVI | jed. mjere | količina | jed. cijena | UKUPNO
1. | Iskop zemlje u tlu III kategorije za polaganje instalacije priključnog, sanitarnog vodovoda, sa okomitim odsijecanjem bokova rovova. Ukupna dubina iskopa je h=1,5 m. Širina kanala ovisi o profilu cijevi i iznosi B1=0,6 m. U stavku uračunat prošireni iskop za vodomjerno okno. Iskop se uglavnom predviđa strojno pomoću prikladne mehanizacije (bagera ili rovokopača), dok se ručno predviđa samo na mjestima gdje se iskop ne može izvršiti mehanizacijom (gdje smetaju postojeći podzemni objekti kao TF i EE kablovi i slično). Točan omjer ručnog i strojnog iskopa određuje nadzorna služba upisom u građ. dnevnik evidencijom obračuna u građ. knjizi.
|  | m3 | 36 |  | 0
2. | Planiranje dna rova, ručno prema projektiranoj širini i padu s točnošću ±2 cm. Iskopani materijal izbaciti van rova, na udaljenost min. 1,0 m od ruba rova. Obračun po m2 isplanirane površine rova.
|  | m2 | 24 |  | 0
3. | Posteljica cijevi od pjeskovitog materijala ili prosijane zemlje bez kamenčića koji se može dobro sabiti, neagresivnog kemijskog sastava. Rad obuhvaća: dobavu, dopremu, razvoz, ubacivanje, razastiranje i nabijanje rastresitog materijala. Podloga debljine 10 cm, bokovi cijevi i nadsloj od 15 cm - prema normalnom poprečnom profilu. Obračun po m3 ubačenog i razastrtog materijala u rovu u sabijenom stanju.
|  | m3 | 7.2 |  | 0
4. | Zatrpavanje cjevovoda vrši se nakon polaganja i montaže cjevovoda. Prije samog početka obavezno pregledati cjevovod i ustanoviti da slučajno nema nekih tehničkih oštećenja. Kada se ustanovi da je položeni cjevovod ispravan i bez oštećenja, može se pristupiti zatrpavanju. Zatrpavanje se vrši etapno prije i nakon tlačnog ispitivanja. Prije ispitivanja zatrpati samo tijelo cijevi dok spojna mjesta i zaporni elementi moraju ostati slobodni tako da zatrpani dio čini humak cca 1/2-2/3 visine rova. Zatrpavanje pri tom vršiti u slojevima od 20 cm uz pažljivo ručno nabijanje. U poprečnom profilu u neposrednoj blizini cijevi zatrpavati finim materijalom bez kamenčića ili pjeskovitim materijalom do visine 15 cm iznad tjemena cijevi - uračunato u stavku 1.2.3., te onda zatrpati sa preostalim materijalom iz iskopa. Nakon završenog ispitivanja preostali dio cjevovoda zatrpati po istom principu uz propisano mehaničko sabijanje. Obračun po m3 zatrpavanja rova sa zemljom iz iskopa.
|  | m3 | 26.4 |  | 0
5. | Višak iskopa Kada se završi zatrpavanje cjevovoda, preostali materijal utovariti u prijevozno sredstvo i prevesti u deponiju tj. na mjesto koje za to odredi nadzorna služba u dogovoru sa investitorom. Stavka obuhvaća utovar, prijevoz, istovar i uređenje deponije poravnanjem istovarenog materijala. Obračun po m3 prevezenog materijala u rastresitom stanju. Deponija do udaljenosti 5 km. | m3 | 9.6 |  | 0
|  | ukupno zemljani radovi: |  |  | 0
| 1.3. ARMIRANO - BETONSKI RADOVI | jed. mjere | količina | jed. cijena | UKUPNO
1. | Izvedba AB vodomjernog okna svijetlih dim. 1,2 x 1,6 m, svijetle visine 1,0 m iz vodonepropusnog betona C25/30 u drvenoj oplati na betonskoj podlozi debljine 10 cm. Stjenke su debljine 20 cm. Na okno se postavlja lijevano-željezni tipski poklopac za nosivost 50 t, dim. 60 x 60 cm i ugrađuju ljestve izrađene iz armaturnih šipki  20 (rukohvati i prečke na svakih 30 cm) ili tipske lijevano željezne penjalice. U stavku uključena dobava, izrada, montaža i skidanje obostrane oplate za zidove građevine s potrebnim podupiranjem i pripremom površine oplate (čišćenje i premaz) za lako odvajanje od betona kod demontaže. Oplata treba biti glatka od vodootporne šperploče. Uključena dobava, krojenje, savijanje, čišćenje, ugradnja i vezanje armature paljenom žicom 2 mm za pokrovnu ploču i stjenke okna. Uračunato min. 100 kg/m3. Nadalje, u stavku uključena dobava sastojaka, te priprema i ugradnja vodonepropusnog betona kvaliteteC25/30, kategorije B.I za izradu temeljne i pokrovne ploče i stjenka građevine - sve prema projektu. Agregat prema HRN B.B3.100 i HRN B.B2.010, voda prema HRN U.M1.058, cement prema HRN B.C1.009-014 klase 35 u količini najmanje 300 kg/m3 i eventualni dodaci prema HRN U.M1.035. Cijenom obuhvaćena mehanička ugradnja, njega i ispitivanje betona C25/30 i C20/25.
Izvesti hidroizolaciju dvostrukim premazom vodonepropusnog sredstva kao AQATHRILL ili slično. Napomena: vodomjerno okno izvesti nakon probne montaže svih fazonskih komada u jednu cjelinu i provjere dimenzija okna. Specifikacija po jednom oknu: Oplata: 6,72 m2 BetonC25/30 1,20 m3 Armatura: 2,25x100 90 kg
|  | kom | 1 |  | 0
|  | ukupno armirano - betonski radovi: |  |  | 0
| 1.4. VANJSKA VODOVODNA INSTALACIJA | jed. mjere | količina | jed. cijena | UKUPNO
1. | Nabava, doprema i ugradnja vodovodnih cijevi od PEHD-a, nazivnog tlaka PN 10, PE 100, SDR 17 – prema DIN 8074/8075 za izvedbu vanjskog vodovoda. Stavkom obuhvaćen kompletan strojni i ručni rad te pomoćni materijal, sve prema uputstvima isporučitelja cijevi. Spajanje cijevi na trasi se izvodi elektrospojnicama. Postupak zavarivanja se izvodi prema tehničkim uvjetima za cjevovode izvedene PEHD-om. Cijevi su u kolutima od 100 m. Obračun po m1 postavljenog cjevovoda.
| ᶲ25 | m | 34 |  | 0
| ᶲ32 | m | 6 |  | 0
VODOMJERNO OKNO
Slobodna prirubnica, Georg Fischer:
| ᶲ32 | kom | 2 |  | 0
PE tuljak za spoj PE/GGG, Georg Fischer
| ᶲ32 | kom | 2 |  | 0
PE elektrospojnica
| ᶲ32 | kom | 2 |  | 0
Nepovratni zasun
| NO25 | kom | 1 |  | 0
Odvajač nečistoća
| NO25 | kom | 1 |  | 0
Kuglasti ventil za vodu
| NO25 | kom | 2 |  | 0
Vodomjer tip VMA, Qn= 3,5 m3/h, Ikom, Zagreb
| NO25 | kom | 1 |  | 0
Čelična pocinčana cijev za hladnu vodu
| NO25 | m | 2.5 |  | 0
2. | Ispitivanje instalacije tlačnom probom pod tlakom od 10 bara, u trajanju od 1 h.
|  | m | 40 |  | 0
|  | ukupno vanjska vodovodna instalacija: |  |  | 0
| 1.5. UNUTARNJA VODOVODNA INSTALACIJA | jed. mjere | količina | jed. cijena | UKUPNO
1. | Nabava, doprema i ugradnja vodovodnih cijevi iz polipropilena (PP-R) prema DIN 8077 i 8078, kao „fusiotherm“, a spojevi se izvode elektrofuzijskim zavarivanjem prema DIN 16928 za izvedbu instalacije hladne i tople vode. Stavkom obuhvaćen kompletan rad, spojni i pomoćni materijal, sve prema uputstvima isporučitelja cijevi. Obračun po m1 postavljenog cjevovoda.
| ᶲ25 | m | 6 |  | 0
2. | Dobava i montaža kutnog ventila
| NO25 | kom | 1 |  | 0
3. | Sitni potrošni materijal kao što su pocinčani fitinzi, kudjelja, firnaz i slično.
|  | paušal | 1 |  | 0
4. | Ispitivanje instalacije na nepropusnost hladnim vodenim tlakom 50 % većim od radnog tlaka instalacije.
|  | m | 6 |  | 0
5. | Ispiranje i dezinfekcija cjevovoda klornom otopinom.
|  | m | 6 |  | 0
|  | ukupno unutarnja vodovodna instalacija: |  |  | 0
REKAPITULACIJA VODOVOD
| 1.1. PRIPREMNI RADOVI |  |  |  | 0
| 1.2. ZEMLJANI RADOVI |  |  |  | 0
| 1.3. ARMIRANO - BETONSKI RADOVI |  |  |  | 0
| 1.4. VANJSKA VODOVODNA INSTALCIJA |  |  |  | 0
| 1.5. UNUTARNJA VODOVODNA INSTALACIJA |  |  |  | 0
| UKUPNO VODOVOD: |  |  |  | 0
2. SANITARIJE
1. | Dobava i montaža keramičke WC školjke sa vertikalnim odvodom, zajedno sa drvenom masivnom daskom, niskomontažnim vodokotlićem, tipkom za aktiviranje sa stop funkcijom i kutnim ventilom sa rozetom. Obračun po komadu kompletno montiranog uređaja za uporabu.
|  | kompl | 1 |  | 0
2. | Dobava i montaža keramičkog umivaonika 600x400 mm, sa niklovanim sifonom, samostojećom slavinom za hladnu i toplu vodu, etažerom sa ogledalom i držačem za tekući sapun, držačem papirnatih ručnika, uključivo montažni materijal. Obračun po komadu komplet montiranog uređaja.
|  | kompl | 1 |  | 0
|  | ukupno sanitarije: |  |  | 0
REKAPITULACIJA SANITARIJE
| UKUPNO SANITARIJE: |  |  |  | 0
3. KANALIZACIJA
3.1. VANJSKA ODVODNJA
| 3.1.1. PRIPREMNI RADOVI | jed. mjere | količina | jed. cijena | UKUPNO
1. | Iskolčenje trase kanalizacije. Stavka se odnosi na radove tokom izvođenja u smislu obnove trase prema planovima iskolčenja. U stavku uračunati sve potrebne radnje za lociranje postojećih podzemnih instalacija (izrada probnih šliceva) sa obilježavanjem i upisivanjem oznaka i osiguranja, te postavljanje trase kanalizacije prema planovima iskolčenja iz projekta, te osiguranje i regulacija prometa za vrijeme izvođenja radova. Obračun po m1 obilježene trase kanalizacije.
|  | m | 60 |  | 0
|  | ukupno pripremni radovi: |  |  | 0
| 3.1.2. ZEMLJANI RADOVI | jed. mjere | količina | jed. cijena | UKUPNO
1. | Iskop zemlje u tlu III kategorije za polaganje instalacije kanalizacije sa okomitim odsijecanjem bokova rova. Prosječna dubina iskopa je h= 1,5 m. Prosječna širina kanala iznosi 0,8 m, a iskope izvesti kako je prikazano detaljem normalnog poprečnog presjeka rova u projektu. U stavku je uključen i iskop za sabirnu jamu i slivnike te razupiranje rova daščanom oplatom i crpljenje podzemnih voda gdje je to potrebno. Iskop se uglavnom predviđa strojno pomoću prikladne mehanizacije (bagera ili rovokopača), dok se ručno predviđa samo na mjestima gdje se iskop ne može izvršiti mehanizacijom (gdje smetaju postojeći podzemni objekti kao TF i EE kablovi i slično). Točan omjer ručnog i strojnog iskopa određuje nadzorna služba upisom u građ. dnevnik evidencijom obračuna u građ. knjizi.
|  | m3 | 185 |  | 0
2. | Planiranje dna rova vršiti ručno prema projektiranoj širini i padu s točnošću ±2 cm. Iskopani materijal izbaciti van rova, na udaljenost min. 1,0 m od ruba rova. Obračun po m2 isplanirane površine rova.
|  | m2 | 48 |  | 0
3. | Dobava i razastiranje pješčane posteljice kao podloge za polaganje cijevi, u sloju od 10 cm duž čitavog kanala.
|  | m3 | 4.8 |  | 0
4. | Zatrpavanje kanala zemljom preostalom od iskopa nakon polaganja cijevi i izvršenog ispitivanja na nepropusnost. Prvi sloj od 30 cm zatrpava se zemljom bez krupnog kamenog materijala, a slijedeći slojevi od po 20 cm preostalom zemljom uz nabijanje i potrebno vlaženje.
|  | m3 | 67.2 |  | 0
5. | Utovar, transport i istovar preostale zemlje nakon zatrpavanja, na deponiju koju odredi nadzorni inženjer, povećanje kubature uslijed rastresitosti materijala usvojeno sa 25 %..
|  | m3 | 117.8 |  | 0
|  | ukupno zemljani radovi: |  |  | 0
| 3.1.3. ARMINRANO - BETONSKI RADOVI | jed. mjere | količina | jed. cijena | UKUPNO
1. | Izvedba AB sabirne jame svijetlih dim. 1,13 x 4,40 m, svijetle visine 2,25 m iz vodonepropusnog betona C25/30 u drvenoj oplati na betonskoj podlozi debljine 10 cm. Stjenke su debljine 20 cm. Na okno se postavlja lijevano-željezni tipski poklopac za nosivost 15 t, dim. 60 x 60 cm, i ugrađuju ljestve izrađene iz armaturnih šipki  20 (rukohvati) i  16 mm prečke (na svakih 30 cm). U stavku uključena dobava, izrada, montaža i skidanje obostrane oplate za zidove građevine s potrebnim podupiranjem i pripremom površine oplate (čišćenje i premaz) za lako odvajanje od betona kod demontaže. Oplata treba biti glatka od vodootporne šperploče. Uključena dobava, krojenje, savijanje, čišćenje, ugradnja i vezanje armature paljenom žicom 2 mm za pokrovnu ploču i stjenke okna. Uračunato min. 100 kg/m3. Nadalje, u stavku uključena dobava sastojaka, te priprema i ugradnja vodonepropusnog betona kvalitete C 20/25, kategorije B.I za izradu temeljne i pokrovne ploče i stjenka građevine - sve prema projektu. Agregat prema HRN B.B3.100 i HRN B.B2.010, voda prema HRN U.M1.058, cement prema HRN B.C1.009-014 klase 35 u količini najmanje 300 kg/m3 i eventualni dodaci prema HRN U.M1.035. Cijenom obuhvaćena mehanička ugradnja, njega i ispitivanje betona C25/30 i C20/25.
| Izvesti hidroizolaciju dvostrukim premazom vodonepropusnog sredstva kao AQATHRILL. Oplata 69,81 m2 Armatura 500,0 kg Beton – C25/30 9,50 m3 | kom | 1 |  | 0
2. | Dobava, doprema i izvedba slivnika sa pjeskolovom, izvedenih od: - betonska cijev  50 cm - 3 kom - podložni i obložni beton 0,2x0,872+0,872x1,5-0,672x3,14/4x1,5+C16/20=0,71m3 - lijevano željezna kanalska rešetka 40/40 cm
|  | kompl | 5 |  | 0
|  | ukupno armirano - betonski radovi: |  |  | 0
| 3.1.4. INSTALATERSKI RADOVI | jed. mjere | količina | jed. cijena | UKUPNO
1. | Dobava i montaža PVC kanalizacijskih cijevi SN4 za polaganje interne instalacije kanalizacije. U metražu su uključeni i svi potrebni fazonski komadi, kao račve, koljena, redukcije, gumene brtve, itd.
| ᶲ160 | m | 3 |  | 0
| ᶲ200 | m | 55 |  | 0
2. | Dobava i montaža separatora ulja i masti, taloga, pijeska, šljunka i pepela iz oborinskih voda, V=5000 L. Dimenzije 300x125x130 cm. Ugrađuje se u zemlju, iskopom jame dubine 225 cm, tlocrtnih dimenzija 300x125 cm na pripremljeni, nivelirani i nabijeni šljunak s dozvoljenim odstupanjem do 2 cm postavlja se PP folija. Nakon polaganja separatora spoje se PVC-cijevi s gumenim brtvama na ulaz i izlaz. Obavezno napuniti separator vodom do razine izlaza. Provjeriti propusnost spojeva. Klizno grlo separatora s poklopcom prilagoditi potrebnoj visini te ga zasipati zemljom. Okna i poklopac ugrađene u kolnik treba armirati, betonirati te asfaltirati.
|  | kom | 1 |  | 0
3. | Ispitivanje kompletne instalacije na apsolutnu vodonepropusnost i funkcionalnost. Sva ispitivanja treba izvršiti prije zatrpavanja kanala.
|  | m | 125 |  | 0
|  | ukupno instalaterski radovi: |  |  | 0
REKAPITULACIJA KANALIZACIJA - VANJSKA ODVODNJA
| 1.1. PRIPREMNI RADOVI |  |  |  | 0
| 1.2. ZEMLJANI RADOVI |  |  |  | 0
| 1.3. ARMIRANO - BETONSKI RADOVI |  |  |  | 0
| 1.4. INSTALATERSKI RADOVI |  |  |  | 0
| UKUPNO KANALIZACIJA - VANJSKA ODVODNJA: |  |  |  | 0
3.2. UNUTARNJA ODVODNJA
1. | Dobava i montaža PVC kanalizacijskih cijevi SN4 za polaganje interne instalacije kanalizacije. U metražu su uključeni i svi potrebni fazonski komadi, kao račve, koljena, redukcije, gumene brtve, itd.
| ᶲ50 | m | 2 |  | 0
| ᶲ110 | m | 2 |  | 0
2. | Isporuka i montaža PVC podnog sifona sa horizontalnim izlazom i poniklanom rešetkom 15 x 15 cm, kao Alpro-Att Trogir za odvodnu sanitarija, dimenzije:
| ᶲ50 | kom | 1 |  | 0
3. | Građevinski radovi vezani uz montažu kanalizacije kao što je uštemavanje u zid, probijanje stropova i slično. R-IV
|  | sati | 5 |  | 0
4. | Ispitivanje instalacije na nepropusnost, tj. tlačna proba vodenim tlakom p=0,5 bara.
|  | m | 5 |  | 0
|  | ukupno unutarnja odvodnja: |  |  | 0
REKAPITULACIJA KANALIZACIJA - UNUTARNJA ODVODNJA
| UKUPNO KANALIZACIJA - UNUTARNJA ODVODNJA: |  |  |  | 0
REKAPITULACIJA KANALIZACIJA
| 3.1. VANJSKA ODVODNJA |  |  |  | 0
| 3.2. UNUTARNJA ODVODNJA |  |  |  | 0
| UKUPNO KANALIZACIJA: |  |  |  | 0
REKAPITULACIJA
| 1. VODOVOD |  |  |  | 0
| 2. SANITARIJE |  |  |  | 0
| 3. KANALIZACIJA |  |  |  | 0
| UKUPNO: |  |  |  | 0
| PDV 25% : |  |  |  | 0
| SVEUKUPNO: |  |  |  | 0

## STROJARSKI
B-PROJEKT d.o.o. za graditeljstvo, trgovinu i usluge – Bjelovar, Tr. Markovac, Trojstvena ulica 15, Ured: Franjevačka kbr. 19, Bjelovar; tel/fax: 043/225-091; mob:098-530-503 |  |  |  | TD 546/15 | List br.
Broj stavke | Opis stavke | JM | Količina | J. C. | Iznos
RECIKLAŽNO DVORIŠTE KAPELA - ZGRADA ZA ZAPOSLENE TROŠKOVNIK INSTALACIJE PLINA I CENTRALNOG GRIJANJA
A. | PLINSKA INSTALACIJA
A.1. | Isporuka i montaža sedlastog PEHD - komada za elektro-zavarivanje, sa nožem za urezivanje, slijedećih dimenzija:
| Ø 110/32 | kom | 1 |  | 0
A.2. | Isporuka i montaža prijelaznog komada polietilen -čelik, dimenzija:
| Ø 32x3/4“ | kom | 3 |  | 0
A.3. | Isporuka i montaža PEHD dvostrukog naglavka – elektrospojnice, slijedećih dimenzija:
| Ø 32 | kom | 3 |  | 0
A.4. | Isporuka i montaža čelične bešavne cijevi za plinski priključak, dimenzije:
| NO 3/4” | m | 9 |  | 0
A.5. | Izolacija čeličnih cijevi bitumenskim premazom i plastizol ili dekorodal - trakom, dimenzije:
| NO 3/4” | m | 4.5 |  | 0
A.6. | Isporuka i montaža polietilenske cijevi visoke gustoće za radni tlak 3 bara,dimenzija:
| Ø 32 | m | 44 |  | 0
A.7. | Isporuka i montaža jednostruke obujmice ( šelne ) za cijevi slijedećih dimenzija:
| NO 3/4” | kom | 3 |  | 0
A.8. | Isporuka i montaža plinske navojne kuglaste slavine za plinski priključak, slijedećih dimenzija:
| NO 3/4” | kom | 2 |  | 0
A.9. | Isporuka i montaža razvodnog plinovoda mjerenog plina izvedenog od srednje teških čeličnih bešavnih cijevi prema DIN - u.
| NO 20 | m | 8 |  | 0
A.10. | Sitni potrošni materijal, kao acetilen, kisik, žica za varenje, fitinzi, brtveni i spojni materijal, temeljna boja, izolacija plastizol ili dekorodal trakom i slično.
| paušalno |  |  |  | 0
A.11. | Isporuka i montaža mjerno regulacijskog plinskog seta namijenjenog za priključenje potrošača na plinsku mrežu srednjeg tlaka ( 1 - 3 bar ), kojeg sačinjavaju slijedeći elementi:
| Plinski filter, NO 20, NP 4 | kom | 1
| Regulator tlaka, tip 133 – 32, proizvodnje “Schlumberger - Rombach” sa ugrađenim sigurnosnim zatvaračem za osiguranje od pomanjkanja pritiska. Karakteristike regulatora: - kapacitet : 64 Nm /h - radni tlak : ulazni 100 mbara izlazni 20 mbar - promjer sjedišta : NO 6,3 mm ( 1/4 “ ) - opruga : zelena, broj 955-200-10 - priključak : NO 25 navojni | kom | 1
| plinsko brojilo s temperaturnom kompenzacijom proizvodnje “IKOM” tip G – 4, sa holender spojnicama i brtvama, slijedećih karakteristika: - mjerni volumen : 2 l - minimalni protok : 0.04 m /h - maksimalni protok : 6 m /h - priključak : NO 25 - dozvoljeni pritisak : 0.1 bar | kom | 1
| zaštitni ormarić mjernog seta izvedenog od armiranog poliestera sa vratima i bravicom za zaključavanje i propisanim ventilacionim otvorima. Na vratima obavezan natpis PLIN, te prozorčić za očitavanje stanja plinskih brojila. | kom | 1
|  | kompl. | 1 |  | 0
A.12. | Isporuka i montaža plinske kuglaste slavine sa navojnim priključkom za plinske uređaje unutarnje instalacije, NP 4, slijedećih dimenzija:
| NO 20 | kom | 1 |  | 0
A.13. | Isporuka i montaža plinskog kombiniranog grijača za centralno grijanje i pripremu tople potrošne vode sa dovodom zraka i odvodom produkata izgaranja kroz krov (fasadna izvedba). Sastavni dio isporuke je koncentrični dimovodni sustav za dovod zraka i odvod produkata izgaranja. Plinski grijač je sljedećih tehničkih karakteristika: - Kapacitet pripreme tople potrošne vode : V = 10 l/min - Kapacitet centralnog grijanja : Q = 18 kW
|  | kom | 1 |  | 0
A.14. | Isporuka i montaža programskog sobnog termostata za regulaciju temperature u prostoriji i upravljanje radom plinskog grijača.
|  | kom | 1 |  | 0
A.15. | Isporuka i montaža elektro - instalacionog materijala za napajanje plinskog bojlera-kotla, te povezivanje istog sa sobnim termostatom. Kabel tip PPY 3 x 0.75 mm2 | m | 20 |  | 0
| Kabel tip PPY 2 x 0.75 mm2 | m | 10 |  | 0
A.16. | Ispitivanje cijele plinske instalacije prema Općim tehničkim uvjetima na čvrstoću i nepropusnost.
| paušalno |  |  |  | 0
A.17. | Tlačna proba - konačno ispitivanje plinske instalacije zrakom pod pritiskom od 50 mbar.
| paušalno |  |  |  | 0
A.18. | Troškovi distribucije plina
| paušalno |  |  |  | 0
A.19. | Puštanje u rad i regulacija
|  | kom | 1 |  | 0
A.20. | Izrada tehničke dokumentacije
| paušalno |  |  |  | 0
A.21. | Transportni troškovi
| paušalno |  |  |  | 0
| Ukupno A - PLINSKA INSTALACIJA (Kn) |  |  |  | 0
B. | CENTRALNO RADIJATORSKO GRIJANJE
B.1. | Isporuka i montaža bakrenih cijevi, s PVC – izolacijom i toplinskom izolacijom za ugradnju u pod odnosno zid. Spojeve cijevi i fitinga, nakon tlačne probe, premazati recitolom, izolirati sa dva sloja plastizola i obložiti filcom s najmane 5 slojeva. Cijevi su slijedećih dimenzija:
| ø 15 | m | 22 |  | 0
B.2. | Isporuka i ugradnja bakrenog fitinga i sitnog potrošnog materijala kao što su : koljena, obilazni lukovi, spojnice, redukcije, T - komadi, dvostruke obujmice, ukrasne rozete, plin, pasta, elektrode, srebrni lem i slično. Obračunava se 50 % od vrijednosti cijevi iz stavke B.1.
|  | kompl | 1 |  | 0
B.3. | Isporuka i montaža aluminijskog kupaonskog radijatora, 500 W
|  | kom | 1 |  | 0
B.4. | Isporuka i montaža aluminijskih lijevanih radijatora, “Lipovica SOLAR 600”.
|  | čl. | 14 |  | 0
B.5. | Isporuka i montaža armature i pribora za kompletiranje radijatorske baterije koje sačinjavaju :
| -radijatorski ventil za dvostruku regulaciju | kom | 1
| -radijatorska prigušnica | kom | 1
| -redukcioni čep | kom | 4
| -radijatorski nosač | kom | 3
| -radijatorski distančnik | kom | 3
| -odzračni pipac | kom | 1
| -radijatorska spojnica | kom | 4
| -radijatorske brtve | kom | 8
| -slavina za punjenje i pražnjenje | kom | 1
|  | kompl | 2 |  | 0
B.6. | Isporuka i montaža toplovodne slavine sa navojnim priključkom, dimenzije:
| NO 3/4” | kom | 2 |  | 0
B.7. | Isporuka i montaža filtera za toplu vodu sa navojnim priključkom, dimenzija:
| NO 3/4” | kom | 1 |  | 0
B.8. | Ispitivanje instalacije na hidraulički pritisak prema uvjetima iz projekta , uz kontrolu spojeva i radijatora. Obračun po ogrjevnom mjestu.
|  | kom | 3 |  | 0
B.9. | Topla proba instalacije i fina regulacija ogrijevnih tijela. Obračun po ogrijevnom mjestu
|  | kom | 3 |  | 0
B.10. | Pripremno-završni radovi
| paušalno |  |  |  | 0
B.11. | Transportni troškovi
| paušalno |  |  |  | 0
| Ukupno B - CENTRALNO RADIJATORSKO GRIJANJE (Kn) |  |  |  | 0
C. | GRAĐEVINSKI RADOVI
C.1. | Obnova geodetskih točaka trase cjevovoda prije početka radova. Podatke o snimljenoj trasi uzeti sa situacije trase. Obračun po metru stvarno izvršenih radova.
|  | m | 60 |  | 0
C.2. | Ručni iskop rova u tlu III kategorije prosječne širine 0,60 m, dubine 1,2 m sa odbacivanjem zemlje uz rub rova. Iskop se vrši u zoni postojećih instalacija probnim šlicevima sa ravnim odsjecanjem stranica i dna rova. Obračun po kubnom metru stvarno iskopanog rova u sraslom stanju. Sve ostalo prema gn 200,103.
|  | m3 | 8 |  | 0
C.3. | Strojni iskop rova u tlu III kategorije, prosječne širine 0,60 m, dubine 1,2 m sa odbacivanjem zemlje uz rub rova. Iskop rova i varnih jama izvršiti sa ravnim odsjecanjem stranica i dna rova. Obračun po kubnom metru stvarno iskopanog rova. Sve ostalo prema gn 200, 103.
|  | m3 | 36 |  | 0
C.4. | Planiranje dna iskopanog rova, koje prije svega podrazumijeva uklanjanje urušenog grumenja zemlje ili drugog grubog materijala iz iskopa, te poravnanje sitnom beskamenom zemljom iz iskopa. Obračun po kvadratnom metru stvarno isplaniranog dna. Sve ostalo prema gn 200,202.
|  | m2 | 36 |  | 0
C.5. | Doprema, transport i razastiranje čistog suhog pijeska u rovu cjevovoda. Pijesak služi kao posteljica za cijevi. Debljina posteljice 10 cm. Obračun po kubiku stvarno izvedenih količina. Sve ostalo prema gn 900, 122 i then 4.02.3. Napomena : Pijesak koristiti samo u nedostatku sitne beskamene zemlje iz iskopa !
|  | m3 | 3.6 |  | 0
C.6. | Doprema, transport i razastiranje čistog suhog pijeska u rovu cjevovoda. Pijesak služi kao obloga cijevi s nadslojem od tjemena cijevi d=20 cm. Nasipavanje izvršiti tek kada je cjevovod spojen i tlačno ispitan. Nakon nasipavanja oblogu lagano nabiti. Obračun po kubiku stvarno izvedenih količina. Sve ostalo prema gn 900, 122; gn 200, 203 i then 4.02.3. Napomena : Pijesak koristiti samo u nedostatku sitne beskamene zemlje!
|  | m3 | 7.2 |  | 0
C.7. | Zatrpavanje rova cjevovoda materijalom iz iskopa. Zatrpavanje izvoditi nakon izvedbe obloge cijevi pijeskom, u dvije faze i to: 1. prvo se zatrpava rov u sloju cca 35 cm, uz pažljivo nabijanje 2. nakon toga se vrši zatrpavanje uz razastiranje materijala u slojevima od 50 cm uz snažno nabijanje vibro pločama do potpune zbijenosti. Nakon toga izvesti nadvišenje materijalom cca 30 cm, radi mogućeg slijeganja. obračun po kubiku stvarno izvedenih količina.
|  | m3 | 29 |  | 0
C.8. | Utovar u transportno sredstvo, transport, te istovar materijala preostalog nakon zatrpavanja rova cjevovoda, na deponiju koja će u tu svrhu biti odobrena (do 20 km). Obračun po kubiku stvarno izvršenih radova na transportu.
|  | m3 | 11 |  | 0
C.9. | Doprema potrebnog alata i strojeva te ispitivanje zbijenosti nasipa od šljunka sa izradom i dostavom elaborata o ispitivanju. Obračun po dužnom metru stvarno ispitanog rova.
|  | m | 60 |  | 0
C.10. | Doprema potrebnog materijala i alata, te izrada bušenog rova ispod ceste. Bušeni rov izvesti specijalnom bušilicom sa istovremenim utiskivanjem zaštitne cijevi. Stavkom je obuhvaćena doprema materijala i alata, montaža bušilice, bušenje horizontalnog rova te demontaža i odvoz bušilice. Jame za bušaću garnituru obračunate su u stavci strojnog iskopa. Obračun po metru stvarno izbušenog rova.
| D=100 mm | m | 13 |  | 0
C.11. | Nabava i doprema cijevi no 200 mm,i izrada te ugradnja polucijevi na svim križanjima cjevovoda sa elektro, hpt i dr. kabelima. Polucijev je dužine 2,5 m. Nakon polaganja kabela u polucijev, prostor oko kabela zapuniti suhim pijeskom. Visinska razlika između kabela i cjevovoda treba iznositi 40 cm. Obračun po komadu stvarno ugrađene cijevi.
| L=2,5 m | kom | 3 |  | 0
C.12. | Geodetsko snimanje izvedenog stanja sa izradom svih potrebnih podloga. Stavkom je obuhvaćeno: - geodetsko snimanje položenog cjevovoda - snimanje ugrađenih objekata Obračun po metru stvarno izvedenog cjevovoda.
|  | m | 60 |  | 0
C.13. | Čišćenje gradilišta nakon izvedbe cjevovoda sa uklanjanjem zaostalog građevinskog materijala i planiranjem terena. Obračun po metru izvedenog cjevovoda.
|  | m | 60 |  | 0
| Ukupno C - GRAĐEVINSKI RADOVI (Kn) |  |  |  | 0
REKAPITULACIJA
| A. PLINSKA INSTALACIJA |  |  |  | 0
| B. CENTRALNO RADIJATORSKO GRIJANJE |  |  |  | 0
| C. GRAĐEVINSKI RADOVI |  |  |  | 0
| UKUPNO (Kn) - bez PDV-a |  |  |  | 0
| PDV (25%) |  |  |  | 0
| SVEUKUPNO (Kn) s PDV-om |  |  |  | 0

## ELEKTRO
Red.br. | Opis | Jed.mj | Količina | Cijena (kn) | Iznos (kn)
ELEKTROMONTAŽNI RADOVI
1 | Zakup angažirane snage prema PEES, izvedba priključka na elektroenergetsku mrežu, s ugradnjom SPMO | kom | 1 |  | 0
2 | Izvedba električne instalacije u zgradi za zaposlene, prema glavnom projektu: - dobava i ugradnja RO, s elementima prema jednopolnoj shemi - izvedba instalacije rasvjete s dobavom svjetiljki, do pune funkcionalnosti - izvedba instalacije priključnica do pune funkcionalnosti - izvedba instalacije EKM | kom | 1 |  | 0
3 | Isporuka i polaganje kabela XP00-A 4x25mm2 od SPMO do GRO (glavni vod), uvlačenje u cijevi, isporuka i polaganje trake upozorenja | m | 65 |  | 0
4 | Isporuka i polaganje kabela XP00-A 3x2,5mm2 za vanjsku rasvjetu, uvlačenje u cijevi, isporuka i polaganje trake upozorenja | m | 60 |  | 0
5 | Isporuka i polaganje pocinčane trake Fe/Zn 25x4mm u rov i izvedba izjednačenja potencijala | m | 250 |  | 0
6 | Isporuka i montaža svjetiljaka vanjske rasvjete s kompletnim priborom | kom | 3 |  | 0
7 | Građevinski radovi na iskopu rova za kabel i FeZn traku, na izradi temelja za stupove, zatrpavanje i sanacija | kom | 1 |  | 0
8 | Ispitivanje električne instalacije te izdavanje ispitnih protokola. U stavku je uključena i dobava dokaza kvalitete svih ugrađenih materijala i opreme pojedinog proizvođača. | kom | 1 |  | 0
UKUPNO ELEKTROMONTAŽNI RADOVI (bez pdv) |  |  |  |  | 0
|  |  |  | PDV | 0
|  |  |  | SVEUKUPNO | 0

## rekapitulacija
R E K A P I T U L A C I J A
GRAĐEVINSKO OBRTNIČKI RADOVI | 0
VODOVOD I KANALIZACIJA | 0
STROJARSKI RADOVI | 0
ELEKTROINSTALATERSKI RADOVI | 0
SVEUKUPNO | 0
PDV | 0
SVEUKUPNO | 0