## List1
Predmet nabave |  | MODERNIZACIJA NERAZVRSTANE CESTE NA PODRUČJU OPĆINE KAPELA
Građevina: |  | Nerazvrstana cesta Lipovo Brdo - Srednja Diklenica
Ukupna duljina dionice: 1369 m
Širina asfaltnog kolnika: 4 m
Troškovnik radova
Red. br. | O.T. U. | OPIS RADA | jed. mj. | količina | jed. cij. | cijena
1.) |  | ZEMLJANI RADOVI
1.1 |  | Skidanje bankina strojno grejderom
|  | Skidanje bankina strojno grejderom u čitavoj širini bankine sa odbacivanjem materijala u stranu uz eventualno razastiranje odbačenog otkopa i obrada oko prometnih znakova. Obračun po m2 izvedenih radova. (1369 m x 2 x 0,60 m = 1642,80m2) | m2 | 1642.8 |  | 0
1.2 |  | Betonski rubnjaci 15/25/100
|  | Rad obuhvaća nabavu, dobavu i ugradnju betonskih rubnjaka | m | 100 |  | 0
1.3 |  | Izrada tamponske podloge
|  | Rad obuhvaća nabavu, dobavu i razastiranje kamenog materijala 0-60 mm, te planiranje i sabijanje materijala do modula stišljivosti min. Ms 80 MN/m2. Prosječna debljina tamponske podloge u zbijenom stanju je 30 cm. Obračun se vrši po m3 ugrađenog kamenog materijala u rastresitom stanju. (5mx1369mx0,20mx1,2=1642,80 m3) | m3 | 1642.8 |  | 0
1.4 |  | Fino planiranje tamponske podloge
|  | Rad obuhvaća nabavu, dobavu i razastiranje kamene sitneži, te fino planiranje i sabijanje materijala do modula stišljivosti min. Ms 80 MN/m2. Debljina nasipa od kamene sitneži je 3,0 cm u zbijenom stanju. Obračun se vrši po m3 ugrađenog kamenog materijala u rastresitom stanju. (5mx1369mx0,03mx1,2=246,42 m3) | m3 | 246.42 |  | 0
1.5 |  | Izrada bankina od kamenog materij.
|  | Stavkom je predviđena dobava i prevoz kamenog materijala za bankine do mjesta ugradnje, nasipavanje bankina, razastiranje i razvoženje materijala kolicima na udaljenosti do 10 m, te planiranje i valjanje. Obračun po m3 doveženog materijala u rasutom stanju. (1369mx2x0,60x0,06x1,2m = 118,28m3) | m3 | 118.28 |  | 0
|  | Ukupno 1.) ZEMLJANI RADOVI (kn): |  |  |  | 0
2.) |  | ASFALTERSKI RADOVI |  |  |  |  | ,
2.1 |  | Izrada asfalta AC 16 surf 50/70
|  | Izrada nosivo habajućeg asfaltnog sloja AC 16 surf 50/70 (BNHS) debljine 60,00 mm uvaljano. Rad obuhvaća izradu i prijevoz asfaltnne mješavine, prijevoz radnika strojeva i opreme, te ugradnju asfaltne mješavine. Obračun po m2 ugrađenog asfalta. (1369mx4,0m = 5476 m2) | m2 | 5476 |  | 0
|  | Ukupno 3.) ASFALTERSKI RADOVI (kn): |  |  |  | 0
R E K A P I T U L A C I J A:
|  | 1. ZEMLJANI RADOVI |  |  |  | 0
|  | 2. ASFALTERSKI RADOVI |  |  |  | 0
|  | U K U P N O (kn): |  |  |  | 0
|  | PDV 25% (kn): |  |  |  | 0
|  | S V E U K U P N O (kn): |  |  |  | 0